## PLANILHA RUAS
PLANILHA DAS RUAS E AVENIDAS
| PROPRIETÁRIO: | PREFEITURA MUNICIPAL DE LOBATO
| OBRA: | PAVIMENTAÇÃO BLOCO DE CONCRETO SEXTAVADO
| LOCAL: | ESTRADAS RURAIS
Nº | RUA / AVENIDA | TRECHO ENTRE |  | COMPRIMENTO MÉDIO DA PISTA | LARGURA TOTAL pavimento + contenção | LARGURA DA PISTA c/ meio-fio | LARGURA DA PISTA s/ meio-fio | LARGURA DA CALÇADA c/ meio-fio / sarjeta | COMPRIMENTO DO MEIO-FIO REBAIXADO | ÁREA CONTENÇÃO LATERAL (L=1,00m/cada lado) | ÁREA REMOÇÃO REVESTIMENTO PRIMÁRIO | ÁREA PAVIMENTAÇÃO
|  | RUA / AVENIDA | RUA / AVENIDA | (m) | (m) | (m) | (m) | (m) | (m) | (m2) | (m2) | (m2)
01 | ESTRADA FARINHEIRA | Estaca 27 + 9,85m | Estaca 62 + 6,93m | 697.08 | 8.24 | 6.24 | 6 | variável | 1394.16 | 1394.16 | 5743.9392 | 4182.48
| SUB - TOTAL |  |  | 697.08 |  |  |  |  | 1394.16 | 1394.16 | 5743.9392 | 4182.48
02 | CONT ESTRADA FARINHEIRA (Matadouro) | ÁREA 01 |  | 13 | 8.24 | 6.24 | 6 | variável | 26.21 | 26.01 | 107.15 | 78.02
| CONT ESTRADA FARINHEIRA (Matadouro) | Estaca 0 - Estrada Farinheira | Estaca 29 + 3,56m | 583.56 | 8.24 | 6.24 | 6 | variável | 1167.12 | 1167.12 | 4808.5344 | 3501.36
| SUB - TOTAL |  |  | 596.56 |  |  |  |  | 1193.33 | 1193.13 | 4915.6844 | 3579.38
03 | ESTRADA BANDEIRANTES | estaca 30 + 18,73m | estaca 100 | 1381.27 | 8.24 | 6.24 | 6 | variável | 2762.54 | 2762.54 | 11381.6648 | 8287.62
| ESTRADA BANDEIRANTES | estaca 100 | estaca 160 | 1200 | 8.24 | 6.24 | 6 | variável | 2400 | 2400 | 9888 | 7200
| ESTRADA BANDEIRANTES | estaca 160 | estaca 225 | 1300 | 8.24 | 6.24 | 6 | variável | 2600 | 2600 | 10712 | 7800
| ESTRADA BANDEIRANTES | estaca 225 | estaca 286 + 6,31m | 1226.31 | 8.24 | 6.24 | 6 | variável | 2452.62 | 2452.62 | 10104.7944 | 7357.86
| SUB - TOTAL |  |  | 5107.58 |  |  |  |  | 10215.16 | 10215.16 | 42086.4592 | 30645.48
| T O T A L |  |  | 6401.22 |  |  |  |  | 12802.65 | 12802.45 | 52746.0828 | 38407.34

## planilha custo
PLANILHA DE SERVIÇOS
Município: | PREFEITURA MUNICIPAL DE LOBATO | [5 empty] | BDI | 19.69%
Projeto : | PAVIMENTAÇÃO BLOCO DE CONCRETO SEXTAVADO | [5 empty] | BDI - ligantes | 9.69%
RESUMO GERAL | [5 empty] | DATA BASE DER | OUTUBRO/2024 SEM desoneração
DATA: | 10/03/2025 |  | extensão total (m) - | 6401.22 |  | área total (m2) - | 52746.0828
CÓDIGO DE REFERÊNCIA | DESCRIÇÃO DOS SERVIÇOS |  |  | UNID | QUANT | PREÇO UNIT. (R$) |  | PREÇO TOTAL (R$)
[6 empty] | sem BDI | com BDI
01 | SERVIÇOS INICIAIS | [6 empty] | 4908.3
01.01 | PLACA DE OBRA | [6 empty] | 4908.3
DER - 821000 | Suporte de madeira 3"x3" p/ placa sinalização, h=3,00m |  |  | ud | 2 | 217.29 | 260.07 | 520.14
DER - 820000 | Placa sinalização c/ película refletiva |  |  | m² | 8 | 458.28 | 548.52 | 4388.16
02 | TERRAPLANAGEM | [6 empty] | 539291.53
DER - 501000 | Escarificação e remoção de revestimento primário - larg 8,24m |  |  | m³ | 8872.11 | 5.82 | 6.97 | 61838.61
DER - 401010 | Destocamento árvores diam>= 30cm |  |  | ud | 17 | 47.81 | 57.22 | 972.74
DER - 414000 | Escavação, carga e transporte 1ª cat 3000 - 4000m |  |  | m³ | 18103.35 | 15.79 | 18.9 | 342153.32
DER - 424000 | Escavação, carga e transporte 2ª cat 3000 - 4000m |  |  | m³ | 0 | 21.24 | 25.42 | 0
DER - 401000 | Compactação de aterro a 100%PN |  |  | m³ | 18103.35 | 6.2 | 7.42 | 134326.86
03 | CONTENÇÃO LATERAL | [6 empty] | 398100.61
DER - 810300 | Meio-fio de concreto tipo 3, executado com extrusora (0,12X0,30)m - rebaixado (2,4ton/m3) |  |  | m | 12802.65 | 22.31 | 26.7 | 341830.76
DER - 972080 | Transporte comercial - caminhão basculante - massa concreto usinado - dmt (MARINGA-PR até local da obra) - X1=30km/X2=28km -> (0,69*X1 + 0,83*X2) |  |  | t | 1106.15 | 42.5 | 50.87 | 56269.85
04 | PAVIMENTAÇÃO | [6 empty] | 5739144
04.01 | SUB-BASE / BASE | [6 empty] | 1107982.95
DER - 401160 | Regularização, conformação e Compactação Subleito |  |  | m² | 38407.34 | 0.25 | 0.3 | 11522.2
DER - 544000 | Solo Cimento mist. Pista 4% - 100% PN - SUB-BASE - esp 12cm |  |  | m³ | 4608.89 | 71.45 | 85.52 | 394152.27
DER - 972000 | Transporte comercial - caminhão carroceria - dmt (LOCAL) - X1= 3km/X2=km - ((0,69*X1) + (0,83*X2)) - Cimento 4% - 0,071ton/m3 |  |  | t | 327.23 | 2.07 | 2.48 | 811.53
DER - 972000 | Transporte comercial - caminhão basculante - dmt X1= 5 km - ((0,73*X1) +( 0,88*X2)) - SOLO 1,779ton/m3 |  |  | t | 8199.21 | 3.65 | 4.37 | 35830.55
DER - 544000 | Solo Cimento mist. Pista 4% - 100% PN - BASE - esp 12cm |  |  | m³ | 4608.89 | 71.45 | 85.52 | 394152.27
DER - 972000 | Transporte comercial - caminhão carroceria - dmt (LOCAL) - X1= 3km/X2=km - ((0,69*X1) + (0,83*X2)) - Cimento 4% - 0,071ton/m3 |  |  | t | 327.23 | 2.07 | 2.48 | 811.53
DER - 972000 | Transporte comercial - caminhão basculante - dmt X1= 5 km - ((0,73*X1) +( 0,88*X2)) - SOLO 1,779ton/m3 |  |  | t | 8199.21 | 3.65 | 4.37 | 35830.55
DER - 560100 | Imprimação impermeabilizante exclusive fornecimento e transporte da emulsão |  |  | m2 | 38407.34 | 0.49 | 0.59 | 22660.33
DER - 589520 | Fornecimento de emulsão asfáltica RR-2C - 0,0012ton/m2 |  |  | t | 46.09 | 3735.12 | 4470.57 | 206048.57
DER - 974100 | Transporte Material asfáltico a frio - dmt (Apucarana-PR) X=102Km- (0,74*X1) +36,24 - 0,0012ton/m2 |  |  | t | 46.09 | 111.72 | 133.72 | 6163.15
04.02 | REVESTIMENTO | [6 empty] | 4631161.05
DER - 534918 | Pavimento com bloco intertravado Bloket (sextavado) - e=8cm, cor natural com colchão de pó de pedra, espessura de 5cm |  |  | m² | 38407.34 | 86.87 | 103.97 | 3993211.14
DER - 972200 | Transporte comercial - caminhão carroceria - dmt (Maringá-PR até local da obra) - X1=30km/X2=28km - ((0,69*X1) + ( 0,83*X2)) - 1,75ton/m3 |  |  | t | 5377.03 | 43.94 | 52.59 | 282778.01
DER - 972000 | Transporte comercial - caminhão basculante - dmt X1= 30 km/X2=28km - ((0,73*X1) +( 0,88*X2)) - PÓ DE PEDRA 1,75ton/m3 |  |  | t | 2880.55 | 46.54 | 55.7 | 160446.64
DER - 575100 | Contenção lateral com solo local |  |  | m² | 12802.45 | 1.5 | 1.8 | 23044.41
DER - 800000 | Enleivamento da contenção lateral - GRAMA em placas |  |  | m² | 12802.45 | 11.2 | 13.41 | 171680.85
05 | DRENAGEM | [6 empty] | 261440.63
DER - 600600 | Escavação valas de drenagem 1a. cat. (BACIAS DE CONTENÇÃO) |  |  | m³ | 6079.39 | 17.19 | 20.57 | 125053.05
DER - 607100 | Fornecimento e colocação geotextil tecido(GT) (BACIAS DE CONTENÇÃO ) |  |  | m² | 8440.32 | 8.28 | 9.91 | 83643.57
DER - 603030 | Escavação de bueiros e valas de drenagem 1a. cat. (CANALETA) |  |  | m³ | 313.04 | 8.64 | 10.34 | 3236.83
DER - 511030 | Regularização, conformação e compactação (CANALETA) |  |  | m² | 3466.89 | 0.73 | 0.87 | 3016.19
DER - 800000 | Enleivamento CANALETA GRAMA em placas (BATATAIS) |  |  | m² | 3466.89 | 11.2 | 13.41 | 46490.99
06 | SERVIÇOS TECNOLÓGICOS - (Os custos com mobilização e desmobilização de equipe e equipamentos para a extração de amostras para os ensaios tecnológicos, exceto da capa asfáltica, serão de responsabilidade da empresa executora da obra.) | [6 empty] | 51762.94
09.02.11-DAER/RS | Ensaio de Massa Específica - In Situ - Método Frasco de Areia (Grau de Compactação) - Sub-Base (1 a cada 100m) |  |  | ud | 64 | 155.11 | 185.65 | 11881.6
09.02.11-DAER/RS | Ensaio de Massa Específica - In Situ - Método Frasco de Areia (Grau de Compactação) - Base (1 a cada 100m) |  |  | ud | 64 | 155.11 | 185.65 | 11881.6
| Ensaio de Taxa de Absorção de Água - Blocos Sextavados de Concreto |  |  | ud | 46 | 48.16 | 57.64 | 2651.44
09.03.02-DAER/RS | Ensaio de Resistência a Abrasão Los Angeles - Blocos Sextavados de Concreto, peças secas |  |  | ud | 46 | 331.43 | 396.69 | 18247.74
09.04.03-DAER/RS | Ensaio de Resistência a Compressao - Blocos Sextavados de Concreto, peças secas |  |  | ud | 46 | 128.97 | 154.36 | 7100.56
[6 empty] | PREÇO GLOBAL |  | 6994648.01
TABELA REFERÊNCIA: DER - OUTUBRO/2024 SEM DESONERAÇÃO
PLANILHA DE SERVIÇOS
Município: | PREFEITURA MUNICIPAL DE LOBATO | [5 empty] | BDI | 19.69%
Projeto : | PAVIMENTAÇÃO BLOCO DE CONCRETO SEXTAVADO | [5 empty] | BDI - ligantes | 9.69%
RUA / AVENIDA - | ESTRADA FARINHEIRA |  |  |  | DATA BASE DER |  | Outubro/2024 SEM desoneração
TRECHO ENTRE: | Estaca 27 + 9,85m | a | Estaca 62 + 6,93m |  | Área Total (m2) - |  | 5743.9392
CÓDIGO DE REFERÊNCIA | DESCRIÇÃO DOS SERVIÇOS |  |  | UNID | QUANT | PREÇO UNIT. (R$) |  | PREÇO TOTAL (R$)
[6 empty] | sem BDI | com BDI
01 | SERVIÇOS INICIAIS | [6 empty] | 4908.3
01.01 | PLACA DE OBRA | [6 empty] | 4908.3
DER - 821000 | Suporte de madeira 3"x3" p/ placa sinalização, h=3,00m |  |  | ud | 2 | 217.29 | 260.07 | 520.14
DER - 820000 | Placa sinalização c/ película refletiva |  |  | m² | 8 | 458.28 | 548.52 | 4388.16
02 | TERRAPLANAGEM | [6 empty] | 254931.25
DER - 501000 | Escarificação e remoção de revestimento primário - larg 8,24m |  |  | m³ | 966.15 | 5.82 | 6.97 | 6734.07
DER - 401010 | Destocamento árvores diam>= 30cm |  |  | ud | 11 | 47.81 | 57.22 | 629.42
DER - 414000 | Escavação, carga e transporte 1ª cat 3000 - 4000m |  |  | m³ | 9406.07 | 15.79 | 18.9 | 177774.72
DER - 424000 | Escavação, carga e transporte 2ª cat 3000 - 4000m |  |  | m³ |  | 21.24 | 25.42 | 0
DER - 401000 | Compactação de aterro a 100%PN |  |  | m³ | 9406.07 | 6.2 | 7.42 | 69793.04
03 | CONTENÇÃO LATERAL | [6 empty] | 43351.87
DER - 810300 | Meio-fio de concreto tipo 3, executado com extrusora (0,12X0,30)m - rebaixado (2,4ton/m3) |  |  | m | 1394.16 | 22.31 | 26.7 | 37224.07
DER - 972080 | Transporte comercial - caminhão basculante - massa concreto usinado - dmt (MARINGA-PR até local da obra) - X1=30km/X2=28km -> (0,69*X1 + 0,83*X2) |  |  | t | 120.46 | 42.5 | 50.87 | 6127.8
04 | PAVIMENTAÇÃO | [6 empty] | 624985.64
04.01 | SUB-BASE / BASE | [6 empty] | 120661.41
DER - 401160 | Regularização, conformação e Compactação Subleito |  |  | m² | 4182.48 | 0.25 | 0.3 | 1254.74
DER - 544000 | Solo Cimento mist. Pista 4% - 100% PN - SUB-BASE - esp 12cm |  |  | m³ | 501.9 | 71.45 | 85.52 | 42922.49
DER - 972000 | Transporte comercial - caminhão carroceria - dmt (LOCAL) - X1= 3km/X2=km - ((0,69*X1) + (0,83*X2)) - Cimento 4% - 0,071ton/m3 |  |  | t | 35.63 | 2.07 | 2.48 | 88.36
DER - 972000 | Transporte comercial - caminhão basculante - dmt X1= 5 km - ((0,73*X1) +( 0,88*X2)) - SOLO 1,779ton/m3 |  |  | t | 892.88 | 3.65 | 4.37 | 3901.89
DER - 544000 | Solo Cimento mist. Pista 4% - 100% PN - BASE - esp 12cm |  |  | m³ | 501.9 | 71.45 | 85.52 | 42922.49
DER - 972000 | Transporte comercial - caminhão carroceria - dmt (LOCAL) - X1= 3km/X2=km - ((0,69*X1) + (0,83*X2)) - Cimento 4% - 0,071ton/m3 |  |  | t | 35.63 | 2.07 | 2.48 | 88.36
DER - 972000 | Transporte comercial - caminhão basculante - dmt X1= 5 km - ((0,73*X1) +( 0,88*X2)) - SOLO 1,779ton/m3 |  |  | t | 892.88 | 3.65 | 4.37 | 3901.89
DER - 560100 | Imprimação impermeabilizante exclusive fornecimento e transporte da emulsão |  |  | m2 | 4182.48 | 0.49 | 0.59 | 2467.66
DER - 589520 | Fornecimento de emulsão asfáltica RR-2C - 0,0012ton/m2 |  |  | t | 5.02 | 3735.12 | 4470.57 | 22442.26
DER - 974100 | Transporte Material asfáltico a frio - dmt (Apucarana-PR) X=102Km- (0,74*X1) +36,24 - 0,0012ton/m2 |  |  | t | 5.02 | 111.72 | 133.72 | 671.27
04.02 | REVESTIMENTO | [6 empty] | 504324.23
DER - 534918 | Pavimento com bloco intertravado Bloket (sextavado) - e=8cm, cor natural com colchão de pó de pedra, espessura de 5cm |  |  | m² | 4182.48 | 86.87 | 103.97 | 434852.45
DER - 972200 | Transporte comercial - caminhão carroceria - dmt (Maringá-PR até local da obra) - X1=30km/X2=28km - ((0,69*X1) + ( 0,83*X2)) - 1,75ton/m3 |  |  | t | 585.55 | 43.94 | 52.59 | 30794.07
DER - 972000 | Transporte comercial - caminhão basculante - dmt X1= 30 km/X2=28km - ((0,73*X1) +( 0,88*X2)) - PÓ DE PEDRA 1,75ton/m3 |  |  | t | 313.69 | 46.54 | 55.7 | 17472.53
DER - 575100 | Contenção lateral com solo local |  |  | m² | 1394.16 | 1.5 | 1.8 | 2509.49
DER - 800000 | Enleivamento da contenção lateral - GRAMA em placas |  |  | m² | 1394.16 | 11.2 | 13.41 | 18695.69
05 | DRENAGEM | [6 empty] | 170896.36
DER - 600600 | Escavação valas de drenagem 1a. cat. (BACIAS DE CONTENÇÃO) |  |  | m³ | 4330.97 | 17.19 | 20.57 | 89088.05
DER - 607100 | Fornecimento e colocação geotextil tecido(GT) (BACIAS DE CONTENÇÃO ) |  |  | m² | 4622.08 | 8.28 | 9.91 | 45804.81
DER - 603030 | Escavação de bueiros e valas de drenagem 1a. cat. (CANALETA) |  |  | m³ | 213.68 | 8.64 | 10.34 | 2209.45
DER - 511030 | Regularização, conformação e compactação (CANALETA) |  |  | m² | 2366.53 | 0.73 | 0.87 | 2058.88
DER - 800000 | Enleivamento CANALETA GRAMA em placas (BATATAIS) |  |  | m² | 2366.53 | 11.2 | 13.41 | 31735.17
06 | SERVIÇOS TECNOLÓGICOS - (Os custos com mobilização e desmobilização de equipe e equipamentos para a extração de amostras para os ensaios tecnológicos, exceto da capa asfáltica, serão de responsabilidade da empresa executora da obra.) | [6 empty] | 3207.79
09.02.11-DAER/RS | Ensaio de Massa Específica - In Situ - Método Frasco de Areia (Grau de Compactação) - Sub-Base (1 a cada 100m) |  |  | ud | 7 | 155.11 | 185.65 | 1299.55
09.02.11-DAER/RS | Ensaio de Massa Específica - In Situ - Método Frasco de Areia (Grau de Compactação) - Base (1 a cada 100m) |  |  | ud | 7 | 155.11 | 185.65 | 1299.55
| Ensaio de Taxa de Absorção de Água - Blocos Sextavados de Concreto |  |  | ud | 1 | 48.16 | 57.64 | 57.64
09.03.02-DAER/RS | Ensaio de Resistência a Abrasão Los Angeles - Blocos Sextavados de Concreto, peças secas |  |  | ud | 1 | 331.43 | 396.69 | 396.69
09.04.03-DAER/RS | Ensaio de Resistência a Compressao - Blocos Sextavados de Concreto, peças secas |  |  | ud | 1 | 128.97 | 154.36 | 154.36
[6 empty] | PREÇO GLOBAL |  | 1102281.21
PLANILHA DE SERVIÇOS
Município: | PREFEITURA MUNICIPAL DE LOBATO | [5 empty] | BDI | 19.69%
Projeto : | PAVIMENTAÇÃO BLOCO DE CONCRETO SEXTAVADO | [5 empty] | BDI - ligantes | 9.69%
RUA / AVENIDA - | CONT ESTRADA FARINHEIRA (Matadouro) |  |  |  | DATA BASE DER |  | Outubro/2024 SEM desoneração
TRECHO ENTRE: | ÁREA 01 | a | Estaca 29 + 3,56m |  | Área Total (m2) - |  | 4915.6844
CÓDIGO DE REFERÊNCIA | DESCRIÇÃO DOS SERVIÇOS |  |  | UNID | QUANT | PREÇO UNIT. (R$) |  | PREÇO TOTAL (R$)
[6 empty] | sem BDI | com BDI
01 | SERVIÇOS INICIAIS | [6 empty] | 0
01.01 | PLACA DE OBRA | [6 empty] | 0
DER - 821000 | Suporte de madeira 3"x3" p/ placa sinalização, h=3,00m |  |  | ud |  | 217.29 | 260.07 | 0
DER - 820000 | Placa sinalização c/ película refletiva |  |  | m² |  | 458.28 | 548.52 | 0
02 | TERRAPLANAGEM | [6 empty] | 235018.87
DER - 501000 | Escarificação e remoção de revestimento primário - larg 8,24m |  |  | m³ | 826.85 | 5.82 | 6.97 | 5763.14
DER - 401010 | Destocamento árvores diam>= 30cm |  |  | ud | 6 | 47.81 | 57.22 | 343.32
DER - 414000 | Escavação, carga e transporte 1ª cat 3000 - 4000m |  |  | m³ | 8697.28 | 15.79 | 18.9 | 164378.59
DER - 424000 | Escavação, carga e transporte 2ª cat 3000 - 4000m |  |  | m³ |  | 21.24 | 25.42 | 0
DER - 401000 | Compactação de aterro a 100%PN |  |  | m³ | 8697.28 | 6.2 | 7.42 | 64533.82
03 | CONTENÇÃO LATERAL | [6 empty] | 37106.61
DER - 810300 | Meio-fio de concreto tipo 3, executado com extrusora (0,12X0,30)m - rebaixado (2,4ton/m3) |  |  | m | 1193.33 | 22.31 | 26.7 | 31861.91
DER - 972080 | Transporte comercial - caminhão basculante - massa concreto usinado - dmt (MARINGA-PR até local da obra) - X1=30km/X2=28km -> (0,69*X1 + 0,83*X2) |  |  | t | 103.1 | 42.5 | 50.87 | 5244.7
04 | PAVIMENTAÇÃO | [6 empty] | 534882.37
04.01 | SUB-BASE / BASE | [6 empty] | 103280.69
DER - 401160 | Regularização, conformação e Compactação Subleito |  |  | m² | 3579.38 | 0.25 | 0.3 | 1073.81
DER - 544000 | Solo Cimento mist. Pista 4% - 100% PN - SUB-BASE - esp 12cm |  |  | m³ | 429.53 | 71.45 | 85.52 | 36733.41
DER - 972000 | Transporte comercial - caminhão carroceria - dmt (LOCAL) - X1= 3km/X2=km - ((0,69*X1) + (0,83*X2)) - Cimento 4% - 0,071ton/m3 |  |  | t | 30.5 | 2.07 | 2.48 | 75.64
DER - 972000 | Transporte comercial - caminhão basculante - dmt X1= 5 km - ((0,73*X1) +( 0,88*X2)) - SOLO 1,779ton/m3 |  |  | t | 764.13 | 3.65 | 4.37 | 3339.25
DER - 544000 | Solo Cimento mist. Pista 4% - 100% PN - BASE - esp 12cm |  |  | m³ | 429.53 | 71.45 | 85.52 | 36733.41
DER - 972000 | Transporte comercial - caminhão carroceria - dmt (LOCAL) - X1= 3km/X2=km - ((0,69*X1) + (0,83*X2)) - Cimento 4% - 0,071ton/m3 |  |  | t | 30.5 | 2.07 | 2.48 | 75.64
DER - 972000 | Transporte comercial - caminhão basculante - dmt X1= 5 km - ((0,73*X1) +( 0,88*X2)) - SOLO 1,779ton/m3 |  |  | t | 764.13 | 3.65 | 4.37 | 3339.25
DER - 560100 | Imprimação impermeabilizante exclusive fornecimento e transporte da emulsão |  |  | m2 | 3579.38 | 0.49 | 0.59 | 2111.83
DER - 589520 | Fornecimento de emulsão asfáltica RR-2C - 0,0012ton/m2 |  |  | t | 4.3 | 3735.12 | 4470.57 | 19223.45
DER - 974100 | Transporte Material asfáltico a frio - dmt (Apucarana-PR) X=102Km- (0,74*X1) +36,24 - 0,0012ton/m2 |  |  | t | 4.3 | 111.72 | 133.72 | 575
04.02 | REVESTIMENTO | [6 empty] | 431601.68
DER - 534918 | Pavimento com bloco intertravado Bloket (sextavado) - e=8cm, cor natural com colchão de pó de pedra, espessura de 5cm |  |  | m² | 3579.38 | 86.87 | 103.97 | 372148.14
DER - 972200 | Transporte comercial - caminhão carroceria - dmt (Maringá-PR até local da obra) - X1=30km/X2=28km - ((0,69*X1) + ( 0,83*X2)) - 1,75ton/m3 |  |  | t | 501.11 | 43.94 | 52.59 | 26353.37
DER - 972000 | Transporte comercial - caminhão basculante - dmt X1= 30 km/X2=28km - ((0,73*X1) +( 0,88*X2)) - PÓ DE PEDRA 1,75ton/m3 |  |  | t | 268.45 | 46.54 | 55.7 | 14952.67
DER - 575100 | Contenção lateral com solo local |  |  | m² | 1193.13 | 1.5 | 1.8 | 2147.63
DER - 800000 | Enleivamento da contenção lateral - GRAMA em placas |  |  | m² | 1193.13 | 11.2 | 13.41 | 15999.87
05 | DRENAGEM | [6 empty] | 90544.28
DER - 600600 | Escavação valas de drenagem 1a. cat. (BACIAS DE CONTENÇÃO) |  |  | m³ | 1748.42 | 17.19 | 20.57 | 35965
DER - 607100 | Fornecimento e colocação geotextil tecido(GT) (BACIAS DE CONTENÇÃO ) |  |  | m² | 3818.24 | 8.28 | 9.91 | 37838.76
DER - 603030 | Escavação de bueiros e valas de drenagem 1a. cat. (CANALETA) |  |  | m³ | 99.36 | 8.64 | 10.34 | 1027.38
DER - 511030 | Regularização, conformação e compactação (CANALETA) |  |  | m² | 1100.36 | 0.73 | 0.87 | 957.31
DER - 800000 | Enleivamento CANALETA GRAMA em placas (BATATAIS) |  |  | m² | 1100.36 | 11.2 | 13.41 | 14755.83
06 | SERVIÇOS TECNOLÓGICOS - (Os custos com mobilização e desmobilização de equipe e equipamentos para a extração de amostras para os ensaios tecnológicos, exceto da capa asfáltica, serão de responsabilidade da empresa executora da obra.) | [6 empty] | 2836.49
09.02.11-DAER/RS | Ensaio de Massa Específica - In Situ - Método Frasco de Areia (Grau de Compactação) - Sub-Base (1 a cada 100m) |  |  | ud | 6 | 155.11 | 185.65 | 1113.9
09.02.11-DAER/RS | Ensaio de Massa Específica - In Situ - Método Frasco de Areia (Grau de Compactação) - Base (1 a cada 100m) |  |  | ud | 6 | 155.11 | 185.65 | 1113.9
| Ensaio de Taxa de Absorção de Água - Blocos Sextavados de Concreto |  |  | ud | 1 | 48.16 | 57.64 | 57.64
09.03.02-DAER/RS | Ensaio de Resistência a Abrasão Los Angeles - Blocos Sextavados de Concreto, peças secas |  |  | ud | 1 | 331.43 | 396.69 | 396.69
09.04.03-DAER/RS | Ensaio de Resistência a Compressao - Blocos Sextavados de Concreto, peças secas |  |  | ud | 1 | 128.97 | 154.36 | 154.36
[6 empty] | PREÇO GLOBAL |  | 900388.62
PLANILHA DE SERVIÇOS
Município: | PREFEITURA MUNICIPAL DE LOBATO | [5 empty] | BDI | 19.69%
Projeto : | PAVIMENTAÇÃO BLOCO DE CONCRETO SEXTAVADO | [5 empty] | BDI - ligantes | 9.69%
RUA / AVENIDA - | ESTRADA BANDEIRANTES |  |  |  | DATA BASE DER |  | Outubro/2024 SEM desoneração
TRECHO ENTRE: | estaca 30 + 18,73m | a | estaca 286 + 6,31m |  | Área Total (m2) - |  | 42086.4592
CÓDIGO DE REFERÊNCIA | DESCRIÇÃO DOS SERVIÇOS |  |  | UNID | QUANT | PREÇO UNIT. (R$) |  | PREÇO TOTAL (R$)
[6 empty] | sem BDI | com BDI
01 | SERVIÇOS INICIAIS | [6 empty] | 0
01.01 | PLACA DE OBRA | [6 empty] | 0
DER - 821000 | Suporte de madeira 3"x3" p/ placa sinalização, h=3,00m |  |  | ud |  | 217.29 | 260.07 | 0
DER - 820000 | Placa sinalização c/ película refletiva |  |  | m² |  | 458.28 | 548.52 | 0
02 | TERRAPLANAGEM | [6 empty] | 49341.4
DER - 501000 | Escarificação e remoção de revestimento primário - larg 8,24m |  |  | m³ | 7079.11 | 5.82 | 6.97 | 49341.4
DER - 401010 | Destocamento árvores diam>= 30cm |  |  | ud |  | 47.81 | 57.22 | 0
DER - 414000 | Escavação, carga e transporte 1ª cat 3000 - 4000m |  |  | m³ |  | 15.79 | 18.9 | 0
DER - 424000 | Escavação, carga e transporte 2ª cat 3000 - 4000m |  |  | m³ |  | 21.24 | 25.42 | 0
DER - 401000 | Compactação de aterro a 100%PN |  |  | m³ |  | 6.2 | 7.42 | 0
03 | CONTENÇÃO LATERAL | [6 empty] | 317642.12
DER - 810300 | Meio-fio de concreto tipo 3, executado com extrusora (0,12X0,30)m - rebaixado (2,4ton/m3) |  |  | m | 10215.16 | 22.31 | 26.7 | 272744.77
DER - 972080 | Transporte comercial - caminhão basculante - massa concreto usinado - dmt (MARINGA-PR até local da obra) - X1=30km/X2=28km -> (0,69*X1 + 0,83*X2) |  |  | t | 882.59 | 42.5 | 50.87 | 44897.35
04 | PAVIMENTAÇÃO | [6 empty] | 4579276
04.01 | SUB-BASE / BASE | [6 empty] | 884040.85
DER - 401160 | Regularização, conformação e Compactação Subleito |  |  | m² | 30645.48 | 0.25 | 0.3 | 9193.64
DER - 544000 | Solo Cimento mist. Pista 4% - 100% PN - SUB-BASE - esp 12cm |  |  | m³ | 3677.46 | 71.45 | 85.52 | 314496.38
DER - 972000 | Transporte comercial - caminhão carroceria - dmt (LOCAL) - X1= 3km/X2=km - ((0,69*X1) + (0,83*X2)) - Cimento 4% - 0,071ton/m3 |  |  | t | 261.1 | 2.07 | 2.48 | 647.53
DER - 972000 | Transporte comercial - caminhão basculante - dmt X1= 5 km - ((0,73*X1) +( 0,88*X2)) - SOLO 1,779ton/m3 |  |  | t | 6542.2 | 3.65 | 4.37 | 28589.41
DER - 544000 | Solo Cimento mist. Pista 4% - 100% PN - BASE - esp 12cm |  |  | m³ | 3677.46 | 71.45 | 85.52 | 314496.38
DER - 972000 | Transporte comercial - caminhão carroceria - dmt (LOCAL) - X1= 3km/X2=km - ((0,69*X1) + (0,83*X2)) - Cimento 4% - 0,071ton/m3 |  |  | t | 261.1 | 2.07 | 2.48 | 647.53
DER - 972000 | Transporte comercial - caminhão basculante - dmt X1= 5 km - ((0,73*X1) +( 0,88*X2)) - SOLO 1,779ton/m3 |  |  | t | 6542.2 | 3.65 | 4.37 | 28589.41
DER - 560100 | Imprimação impermeabilizante exclusive fornecimento e transporte da emulsão |  |  | m2 | 30645.48 | 0.49 | 0.59 | 18080.83
DER - 589520 | Fornecimento de emulsão asfáltica RR-2C - 0,0012ton/m2 |  |  | t | 36.77 | 3735.12 | 4470.57 | 164382.86
DER - 974100 | Transporte Material asfáltico a frio - dmt (Apucarana-PR) X=102Km- (0,74*X1) +36,24 - 0,0012ton/m2 |  |  | t | 36.77 | 111.72 | 133.72 | 4916.88
04.02 | REVESTIMENTO | [6 empty] | 3695235.15
DER - 534918 | Pavimento com bloco intertravado Bloket (sextavado) - e=8cm, cor natural com colchão de pó de pedra, espessura de 5cm |  |  | m² | 30645.48 | 86.87 | 103.97 | 3186210.56
DER - 972200 | Transporte comercial - caminhão carroceria - dmt (Maringá-PR até local da obra) - X1=30km/X2=28km - ((0,69*X1) + ( 0,83*X2)) - 1,75ton/m3 |  |  | t | 4290.37 | 43.94 | 52.59 | 225630.56
DER - 972000 | Transporte comercial - caminhão basculante - dmt X1= 30 km/X2=28km - ((0,73*X1) +( 0,88*X2)) - PÓ DE PEDRA 1,75ton/m3 |  |  | t | 2298.41 | 46.54 | 55.7 | 128021.44
DER - 575100 | Contenção lateral com solo local |  |  | m² | 10215.16 | 1.5 | 1.8 | 18387.29
DER - 800000 | Enleivamento da contenção lateral - GRAMA em placas |  |  | m² | 10215.16 | 11.2 | 13.41 | 136985.3
05 | DRENAGEM | [6 empty] | 0
DER - 600600 | Escavação valas de drenagem 1a. cat. (BACIAS DE CONTENÇÃO) |  |  | m³ |  | 17.19 | 20.57 | 0
DER - 607100 | Fornecimento e colocação geotextil tecido(GT) (BACIAS DE CONTENÇÃO ) |  |  | m² |  | 8.28 | 9.91 | 0
DER - 603030 | Escavação de bueiros e valas de drenagem 1a. cat. (CANALETA) |  |  | m³ |  | 8.64 | 10.34 | 0
DER - 511030 | Regularização, conformação e compactação (CANALETA) |  |  | m² |  | 0.73 | 0.87 | 0
DER - 800000 | Enleivamento CANALETA GRAMA em placas (BATATAIS) |  |  | m² | 0 | 11.2 | 13.41 | 0
06 | SERVIÇOS TECNOLÓGICOS - (Os custos com mobilização e desmobilização de equipe e equipamentos para a extração de amostras para os ensaios tecnológicos, exceto da capa asfáltica, serão de responsabilidade da empresa executora da obra.) | [6 empty] | 45718.66
09.02.11-DAER/RS | Ensaio de Massa Específica - In Situ - Método Frasco de Areia (Grau de Compactação) - Sub-Base (1 a cada 100m) |  |  | ud | 51 | 155.11 | 185.65 | 9468.15
09.02.11-DAER/RS | Ensaio de Massa Específica - In Situ - Método Frasco de Areia (Grau de Compactação) - Base (1 a cada 100m) |  |  | ud | 51 | 155.11 | 185.65 | 9468.15
| Ensaio de Taxa de Absorção de Água - Blocos Sextavados de Concreto |  |  | ud | 44 | 48.16 | 57.64 | 2536.16
09.03.02-DAER/RS | Ensaio de Resistência a Abrasão Los Angeles - Blocos Sextavados de Concreto, peças secas |  |  | ud | 44 | 331.43 | 396.69 | 17454.36
09.04.03-DAER/RS | Ensaio de Resistência a Compressao - Blocos Sextavados de Concreto, peças secas |  |  | ud | 44 | 128.97 | 154.36 | 6791.84
[6 empty] | PREÇO GLOBAL |  | 4991978.18